## Sheet1
通信矩阵模板
说明：用于上位机总控以及PLC之间连接数据传输对齐通信协议使用
注：谨慎使用BYTE、char等单字节类型变量，导致出现结构体数据对齐需要额外处理。注意上位机TCPIP协议栈对bool变量进行的补全操作。注意大小端、字节序问题（tcpip字节序为大端在前）
命名说明：以变量类型+变量功能命名,以下划线连接，例：bool_poweron,int_speed
功能说明：详细说明变量不同值代表的功能、量纲
填写示例 | [7 empty] | 填写示例
报文名 | 变量标号 | 变量名 | 变量类型 | 变量长度 | 长度单位 | 功能说明 |  | 名称 | 数据类型 | 偏移量 | 功能说明
receive_pos | 1 | bool_poweron | bool | 1 | bit | bool类型变量、0代表随动PLC未上电、1代表随动PLC已上电、无量纲。
receive_pos | 2 | bool_initstate | bool | 1 | bit | bool类型变量、0代表随动PLC正在进行初始化、1代表随动PLC未在进行初始化、无量纲。
receive_pos | 3 | int_speed | int | 4 | byte | int类型变量、数值代表随动系统当前运动速度、单位mm/s
PLC发送综控报文（mfc） | [7 empty] | PLC发送综控报文（PLC）
报文名 | 变量标号 | 变量名 | 变量类型 | 变量长度 | 长度单位 | 功能说明 |  | 名称 | 数据类型 | 偏移量 | 功能说明
receive_Pos | 1 | int_Payload_Head | int | 4 | byte | int类型变量，用于通讯报文开始检测，固定值10进制1234 |  | 通讯报文抬头 | int | 0.0
receive_Pos | 2 | int_Payload_Tail | int | 4 | byte | int类型变量，用于通讯报文结束检测，固定值10进制5678 |  | 通讯报文结束 | int | 2.0
receive_Pos | 3 | bool_CarNum | bool | 1 | bit | bool类型变量、0天车1号、1代表天车2号、无量纲 |  | 天车编号 | bool | 4.0
receive_Pos | 4 | bool_TestState | bool | 1 | bit | bool类型变量、0代表二维随动系统未开始实验、1代表随动系统正在进行实验、无量纲 | （任何运动工况都生效） | 开始实验完成 | bool | 4.1
receive_Pos | 5 | bool_MoveXZ | bool | 1 | bit | bool类型变量、0代表二维随动系统未向X正运动、1代表系统正向X正运动、无量纲 |  | 平移X+完成 | bool | 4.2
receive_Pos | 6 | bool_MoveXF | bool | 1 | bit | bool类型变量、0代表二维随动系统未向X负运动、1代表系统正向X负运动、无量纲 |  | 平移X-完成 | bool | 4.3
receive_Pos | 7 | bool_MoveYZ | bool | 1 | bit | bool类型变量、0代表二维随动系统未向Y正运动、1代表系统正向Y正运动、无量纲 |  | 平移Y+完成 | bool | 4.4
receive_Pos | 8 | bool_MoveYF | bool | 1 | bit | bool类型变量、0代表二维随动系统未向Y负运动、1代表系统正向Y负运动、无量纲 |  | 平移Y-完成 | bool | 4.5
receive_Pos | 9 | bool_temp | bool | 1 | bit | bool类型变量、用于占空确保填满一字节
receive_Pos | 10 | bool_temp | bool | 1 | bit | bool类型变量、用于占空确保填满一字节
receive_Pos | 11 | bool_PositionXState | bool | 1 | bit | bool类型变量、0代表未进行X向按位置移动、1代表正进行X向按位置移动、无量纲 |  | 位置移动X开始 | bool | 4.6
receive_Pos | 12 | bool_PositionYState | bool | 1 | bit | bool类型变量、0代表未进行Y向按位置移动、1代表正进行Y向按位置移动、无量纲 |  | 位置移动Y开始 | bool | 4.7
receive_Pos | 13 | bool_PositionXStateOver | bool | 1 | bit | bool类型变量、0代表未完成X向位置移动、1代表已完成X向按位置移动、无量纲 |  | 位置移动X完成 | bool | 5.0
receive_Pos | 14 | bool_PositionYStateOver | bool | 1 | bit | bool类型变量、0代表未完成Y向位置移动、1代表已完成Y向按位置移动、无量纲 |  | 位置移动Y完成 | bool | 5.1
receive_Pos | 15 | bool_SetZero | bool | 1 | bit | bool类型变量、用下降沿代表完成Y向激光传感器零位校准，常规状态0，开始校准状态1，校准完成变回0、无量纲 |  | 归零 | bool | 5.2
receive_Pos | 16 | bool_temp | bool | 1 | bit | bool类型变量、用于占空确保填满一字节
receive_Pos | 17 | bool_temp | bool | 1 | bit | bool类型变量、用于占空确保填满一字节
receive_Pos | 18 | bool_temp | bool | 1 | bit | bool类型变量、用于占空确保填满一字节
receive_Pos | 12 | bool_MotorPoweronX | bool | 1 | bit | bool类型变量、0代表X向驱动器未上电、1代表X向驱动器上电状态、无量纲 |  | 驱动器上电完成X | bool | 5.3
receive_Pos | 13 | bool_MotorPoweronY | bool | 1 | bit | bool类型变量、0代表Y向驱动器未上电、1代表Y向驱动器上电状态、无量纲 |  | 驱动器上电完成Y | bool | 5.4
receive_Pos | 14 | bool_ServerOnX | bool | 1 | bit | bool类型变量、0代表X向伺服未启动、1代表X向伺服启动、无量纲 |  | servo on完成X | bool | 5.5
receive_Pos | 15 | bool_ServerOnY | bool | 1 | bit | bool类型变量、0代表Y向伺服未启动、1代表Y向伺服启动、无量纲 |  | serve on完成Y | bool | 5.6
receive_Pos | 16 | bool_XZlimit | bool | 1 | bit | bool类型变量、0代表X正向限位未触发、1代表X正向限位触发、无量纲 |  | 硬限位X+ | bool | 5.7
receive_Pos | 17 | bool_YZlimit | bool | 1 | bit | bool类型变量、0代表Y正向限位未触发、1代表Y正向限位触发、无量纲 |  | 硬限位Y+ | bool | 6.0
receive_Pos | 18 | bool_XFlimit | bool | 1 | bit | bool类型变量、0代表X负向限位未触发、1代表X负向限位触发、无量纲 |  | 硬限位X- | bool | 6.1
receive_Pos | 19 | bool_YFlimit | bool | 1 | bit | bool类型变量、0代表Y负向限位未触发、1代表Y负向限位触发、无量纲 |  | 硬限位Y- | bool | 6.2
receive_Pos | 20 | bool_StartPoint | bool | 1 | bit | bool类型变量、0代表为进行精对准、1代表正在运行精对准、无量纲 | 精对准：将绳移动至垂直位置 | 精对准 | bool | 6.3
receive_Pos | 21 | bool_SetPositon | bool | 1 | bit | bool类型变量、0代表没有向设定位置点动移动、1代表正在向设定位置点动移动、无量纲 |  | 位置置位 | bool | 6.4
receive_Pos | 22 | bool_STOP | bool | 1 | bit | bool类型变量、0代表没有触发急停、1代表触发急停、无量纲 |  | 急停反馈 | bool | 6.5
receive_Pos | 23 | bool_SoftXZlimit | bool | 1 | bit | bool类型变量、0代表X正向软限位未触发、1代表X正向软限位触发、无量纲 |  | X+软限位触发 | bool | 6.6
receive_Pos | 24 | bool_SoftYZlimit | bool | 1 | bit | bool类型变量、0代表Y正向软限位未触发、1代表Y正向软限位触发、无量纲 |  | Y+软限位触发 | bool | 6.7
receive_Pos | 25 | bool_SoftXFlimit | bool | 1 | bit | bool类型变量、0代表X负向软限位未触发、1代表X负向软限位触发、无量纲 |  | X-软限位触发 | bool | 7.0
receive_Pos | 26 | bool_SoftYFlimit | bool | 1 | bit | bool类型变量、0代表Y负向软限位未触发、1代表Y负向软限位触发、无量纲 |  | Y-软限位触发 | bool | 7.1
receive_Pos | 27 | bool_SensorError | bool | 1 | bit | bool类型变量、0代表传感器没有错误、1代表传感器出现错误、无量纲 |  | 传感器故障 | bool | 7.2
receive_Pos | 34 | int_Xposition | int | 4 | byte | int类型变量，用于传输X向当前位置，单位mm |  | X方向绝对位置 | int | 8.0
receive_Pos | 35 | int_Yposition | int | 4 | byte | int类型变量，用于传输Y向当前位置，单位mm |  | Y方向绝对位置 | int | 10.0
receive_Pos | 36 | int_ErrorX | int | 4 | byte | int类型变量，用于传输钢丝绳X向角度偏差，单位mm |  | X方向偏差角 | int | 12.0
receive_Pos | 37 | int_ErrorY | int | 4 | byte | int类型变量，用于传输钢丝绳Y向角度偏差，单位mm |  | Y方向偏差角 | int | 14.0
receive_Pos | 38 | int_VeolocityX | int | 4 | byte | int类型变量，用于传输X向当前运动速度，单位mm/s |  | X方向速度 | int | 16.0
receive_Pos | 39 | int_VeolocityY | int | 4 | byte | int类型变量，用于传输Y向当前运动速度，单位mm/s |  | Y方向速度 | int | 18.0
receive_Pos | 40 | int_CommandType | int | 4 | byte | int类型变量，用于回传当前的运行指令、无量纲 |  | 接收的实验指令类型 | int | 20.0
综控发送PLC报文（综控） | [7 empty] | 综控发送PLC报文（PLC）
报文名 | 变量标号 | 变量名 | 变量类型 | 变量长度 | 长度单位 | 功能说明 |  | 名称 | 数据类型 | 偏移量 | 功能说明
[8 empty] | 速度分段控制 | int | 26.0 | 0低速、1中速、2高速、3速度数值控制
[8 empty] | 速度数值控制 | int | 28.0
[8 empty] | X移动位置控制 | int | 30.0
[8 empty] | Y移动位置控制 | int | 32.0
[8 empty] | 减重控制 | int | 34.0 | 减重控制来区分PID参数
[8 empty] | X方向位置写入 | int | 36.0
[8 empty] | Y方向位置写入 | int | 38.0
[8 empty] | 通讯指令类型 | int | 40.0 | 0未连接、1234连接畅通
[8 empty] | 实验指令类型 | int | 42.0 | 0直接返回 1开始实验、2结束实验 3驱动器上电、4驱动器下电 5打开伺服模块、6关闭伺服模块 7平移X+、8平移X-、9平移Y+、10平移Y- 11按位置移动X开始、12按位置移动X结束 13按位置移动Y开始、14按位置动Y结束 15/16归零 17精对准开始、18精对准结束 19位置置位开始、20位置置位结束 21急停+清脉冲 22位置置位